## production
parameter | baseline | min | max | step | CAPEX in €/kW, WACC in %, n in years, OPEX in %, FLH/stack_lifetime in hours, E in €/kWh, η_sys decimal
CAPEX | 290 | 80 | 500 | 25
WACC | 8 | 6 | 10 | 0.5
n | 30 | 20 | 40 | 1
OPEX | 3 | 2 | 4 | 0.2
FLH | 3100 | 200 | 6000 | 200
E | 0.04755 | 0.0351 | 0.06 | 0.005
eta_sys | 0.705 | 0.6 | 0.81 | 0.01
stack_lifetime | 107500 | 75000 | 140000 | 5000

## transport
parameter | baseline | min | max | step | €/(kg H₂ per 1,000 km)
pipeline_cost_rate_onshore | 0.138 | 0.096 | 0.18 | 0.02
LH2_Ship_rate | 0.1005 | 0.072 | 0.129 | 0.005
Ammonia_Ship_rate | 0.106 | 0.075 | 0.137 | 0.005
LOHC_Ship_rate | 0.1435 | 0.123 | 0.164 | 0.005

## routes
route | from | to | baseline_distance | compatible_derivatives | cluster | distances in km
R1 | Saint John | Wilhelmshaven | 5895 | Ammonia, LOHC | NorthSea
R2 | Saint John | Rostock | 6286 | Ammonia | Rostock
R3 | Saint John | Hamburg/Stade | 5982 | LOHC, LH2, Ammonia | NorthSea
R4 | Saint John | Brunsbüttel | 5919 | Ammonia | NorthSea
R5 | Saint John | Rotterdam | 5625 | LH2, Ammonia, LOHC | Rotterdam
R6 | Saint John | Bordeaux | 5404 | LH2, Ammonia | Bordeaux
R7 | Halifax | Wilhelmshaven | 5423 | Ammonia, LOHC | NorthSea
R8 | Halifax | Rostock | 5813 | Ammonia | Rostock
R9 | Halifax | Hamburg/Stade | 5510 | LOHC, LH2, Ammonia | NorthSea
R10 | Halifax | Brunsbüttel | 5447 | Ammonia | NorthSea
R11 | Halifax | Rotterdam | 5152 | LH2, Ammonia, LOHC | Rotterdam
R12 | Halifax | Bordeaux | 4932 | LH2, Ammonia | Bordeaux

## pipeline_europe
ports | distance_german_border | in km
Bordeaux | 1317
Rotterdam | 205